## Simulation
Energieeffizienzverordnung – Berechnung Werte 2023 (Angaben ohne Gewähr)
Messverfahren [bitte auswählen*] | Marke [bitte eingeben] | Modell [bitte eingeben] | Treibstoff [bitte auswählen] | Treibstoff-bezeichnung | Verbrauch Ersttreibstoff [bitte eingeben] | Einheit Ersttreibstoff | Verbrauch Zweittreibstoff [bitte eingeben] | Einheit Zweittreibstoff | CO2-Emissionen aus der Treibstoff- und/oder Strombereitstellung [g/km] | Benzinäquivalent | Primärenergie- Benzinäquivalent | Energieeffizienz-kategorie 2023
WLTP |  |  | B / C | Benzin / Hybrid |  | l/100 km |  |  | 0 | 0 | 0 | A
NEFZ |  |  | B / C | Benzin / Hybrid |  | l/100 km |  |  | 0 | 0 | 0 | A
grün: veränderbare Zellen
* NEFZ-Werte nur gültig für Fahrzeuge die über keine WLTP-Werte verfügen.

## Basisdaten
Eingabe | Bezeichnung | Eingabe | Einheit Ersttreibstoff | Einheit Zweittreibstoff |  | Abkürzung | BÄ | PE-BÄ | Faktoren CO2-Emissionen | EEK 2023 - WLTP
B / C | Benzin / Hybrid | B / C | l/100 km |  | Benzin | B / C | 1 | 1 | 5.27 | Kategorien | BWZ bis | BWZ von
D / F | Diesel / Hybrid | D / F | l/100 km |  | Diesel | D / F | 1.14 | 1.09 | 5.08 | A | 4.07
N / Y | Erdgas | N / Y | m3/100 km |  | Erdgas | N / Y | 1.03 | 0.79 | 2.98 | B | 5.09 | 4.07
L / Z | LPG | L / Z | l/100 km |  | LPG | L / Z | 0.8 | 0.8 | 4.35 | C | 6.1 | 5.09
E85 | E85 | E85 | l/100 km |  | E85 | E85 | 0.72 | 1.66 | 4.69 | D | 7.12 | 6.1
E | Elektro | E | kWh/100 km |  | Elektro | E | 0.11 | 0.22 | 0.94 | E | 8.14 | 7.12
W / X | Wasserstoff | W / X | m3/100 km |  | Wasserstoff | W / X | 0.34 | 0.66 | 2.23 | F | 9.16 | 8.14
R (od. C plug-in) | Plug-in Benzin | R (od. C plug-in) | l/100 km | kWh/100 km | [5 empty] | G |  | 9.16
F plug-in | Plug-in Diesel | F plug-in | l/100 km | kWh/100 km
EEK 2023 - NEFZ
Messverfahren | [9 empty] | Kategorien | BWZ bis | BWZ von
WLTP | [9 empty] | A | 4.8
NEFZ | [9 empty] | B | 5.12 | 4.8
[10 empty] | C | 5.56 | 5.12
[10 empty] | D | 6 | 5.56
[10 empty] | E | 6.65 | 6
[10 empty] | F | 7.52 | 6.65
[10 empty] | G |  | 7.52