## Simulation
Energieeffizienzverordnung – Berechnung Werte 2020 (Angaben ohne Gewähr)
Messverfahren [bitte auswählen*] | Marke [bitte eingeben] | Modell [bitte eingeben] | Treibstoff [bitte auswählen] | Treibstoff-bezeichnung | Verbrauch Ersttreibstoff [bitte eingeben] | Einheit Ersttreibstoff | Verbrauch Zweittreibstoff [bitte eingeben] | Einheit Zweittreibstoff | CO2-Emissionen aus der Treibstoff- und/oder Strombereitstellung [g/km] | Benzinäquivalent | Primärenergie- Benzinäquivalent | Energieeffizienz-kategorie 2020
WLTP |  |  | B / C | Benzin / Hybrid |  | l/100 km |  |  | 0 | 0 | 0 | A
WLTP |  |  | B / C | Benzin / Hybrid |  | l/100 km |  |  | 0 | 0 | 0 | A
grün: veränderbare Zellen
* NEFZ-Werte nur gültig für Fahrzeuge die über keine WLTP-Werte verfügen.

## Basisdaten
Eingabe | Bezeichnung | Eingabe | Einheit Ersttreibstoff | Einheit Zweittreibstoff |  | Abkürzung | BÄ | PE-BÄ | Faktoren CO2-Emissionen | EEK 2020 - WLTP
B / C | Benzin / Hybrid | B / C | l/100 km |  | Benzin | B / C | 1 | 1 | 5.08 | Kategorien | BWZ bis | BWZ von
D / F | Diesel / Hybrid | D / F | l/100 km |  | Diesel | D / F | 1.14 | 1.09 | 4.84 | A | 6.32
N / Y | Erdgas | N / Y | m3/100 km |  | Erdgas | N / Y | 1.03 | 0.8 | 2.96 | B | 6.87 | 6.32
L / Z | LPG | L / Z | l/100 km |  | LPG | L / Z | 0.8 | 0.78 | 3.77 | C | 7.3 | 6.87
E85 | E85 | E85 | l/100 km |  | E85 | E85 | 0.72 | 1.67 | 4.65 | D | 7.96 | 7.3
E | Elektro | E | kWh/100 km |  | Elektro | E | 0.11 | 0.19 | 1.28 | E | 8.5 | 7.96
W / X | Wasserstoff | W / X | m3/100 km |  | Wasserstoff | W / X | 0.34 | 0.65 | 1.41 | F | 9.8 | 8.5
R (od. C plug-in) | Plug-in Benzin | R (od. C plug-in) | l/100 km | kWh/100 km | [5 empty] | G |  | 9.8
F plug-in | Plug-in Diesel | F plug-in | l/100 km | kWh/100 km
EEK 2020 - NEFZ
Messverfahren | [9 empty] | Kategorien | BWZ bis | BWZ von
WLTP | [9 empty] | A | 4.9
NEFZ | [9 empty] | B | 5.34 | 4.9
[10 empty] | C | 5.8 | 5.34
[10 empty] | D | 6.21 | 5.8
[10 empty] | E | 6.8 | 6.21
[10 empty] | F | 7.63 | 6.8
[10 empty] | G |  | 7.63