## Choix de la langue
v2.1

## Introduction
Calcul de la section de conduite nécessaire et des pertes de pressions admissibles
L'objectif de ce Tool est, à l'aide des données spécifiques à l'entreprise, de dimensionner l'installation d'air comprimé (diamètre des conduites) et de calculer les pertes de pression admissibles
Les données suivantes sont indispensables:
Pour le calcul de la section de conduite nécessaire : | Pour le calcul des pertes de pertes de pression dans une conduite :
1. Pression de service | 1. Pression de service
2. Débit volumique | 2. Débit volumique
3. Longueur de conduite | 3. Longueur de conduite
4. Perte de pression admissible | 4. Diamètre intérieur des conduites
La section de conduite nécessaire (diamètre intérieur) et la vitesse d'écoulement dans les conduites vont êtres calculées à partir de ces données. | Les pertes de pression admissible et la vitesse d'écoulement dans les conduites vont êtres calculées à partir de ces données.
Copyright: Fraunhofer ISI, 76139 Karlsruhe 2005.
Contact: Dr. Peter Radgen, Tel. +49/7216809295; peter.radgen@isi.fraunhofer.de
Ce programme ne doit pas être diffusé de façon payante.

## Section des conduites
Calcul de la section de conduite di
Valeur saisie
Pression de service | bar (abs)
Débit volumique dans les conditions d'admission (1 bar abs) | m³/min
Longueur de conduite | m
Perte de pression admissible (la valeur doit être inférieure à 0,05 bar) | bar
Facteur d'addition pour les armatures | %
fr: Bei dem System handelt es sich um eine Ringleitung |  |  | 0
50
Résultat
Section de conduite nécessaire (diamètre intérieur) | mm
DN
Vitesse de l'écoulement dans les conduites | m/s
Légende
Doit être rempli
Peut être rempli
sera calculé
Note on D9: Valeur standard : 50%

## Pertes de pression
Calcul des pertes de pression dans une conduite d'air comprimé
Valeur saisie
Pression de service | bar (abs)
Débit volumique dans les conditions d'admission (1 bar abs) | m³/min
Longueur de conduite | m
Section de conduite (diamètre intérieur) | mm |  |  | 0
DN
Facteur d'addition pour les armatures | %
fr: Bei dem System handelt es sich um eine Ringleitung |  |  | 0
50
Résultat
Perte de pression (la valeur doit être inférieure à 0,05 bar) | bar
Vitesse de l'écoulement dans les conduites | m/s
Légende
Doit être rempli
Peut être rempli
sera calculé
Note on D10: Valeur standard : 50%

## Tableau de conversion
Tableau de conversion, diamètre intérieur des tuyaux d'acier
Diamètre nominal | DN 6 | DN 8 | DN 10 | DN 15
| 1/8 | 1/4 | 3/8 | 1/2
Diamètre intérieur des tuyaux d'acier (-) env. [mm] | 12.5 | 16 | 12.5 | 16
Diamètre nominal | DN 20 | DN25 | DN 32 | DN 40
| 3/4 | 1' | 1.25 | 1.5
Diamètre intérieur des tuyaux d'acier (-) env. [mm] | 21.6 | 27.2 | 35.9 | 41.8
Diamètre nominal | DN 50 | DN65 | DN 80 | DN 100
| 2' | 2.5 | 3' | 4'
Diamètre intérieur des tuyaux d'acier (-) env. [mm] | 53 | 68.8 | 80.8 | 105.3
Diamètre nominal | DN 125 | DN 150
| 5' | 6'
Diamètre intérieur des tuyaux d'acier (-) env. [mm] | 130 | 155.4

## intern1 (hidden)
Innendurchmesser [mm] | 0 | 6.2 | 8.8 | 12.5 | 16 | 21.6 | 27.2 | 35.9 | 41.8 | 53 | 68.8 | 80.8 | 105.3 | 130 | 155.4
Nennweite DN |  | DN 6 | DN 8 | DN 10 | DN15 | DN 20 | DN25 | DN 32 | DN 40 | DN 50 | DN65 | DN 80 | DN 100 | DN 125 | DN 150 | > DN 150
|  | 6 | 8 | 10 | 15 | 20 | 25 | 32 | 40 | 50 | 65 | 80 | 100 | 125 | 150

## Sprachen (hidden)
Franzoesisch | Deutsch | Englisch | Franzoesisch | Italienisch | Spanisch
Calcul de la section de conduite nécessaire et des pertes de pressions admissibles | Berechnung des erforderlichen Rohrleitungsquerschnittes bzw. des zulässigen Druckverlustes | Calculation of the necessary pipe cross-section/the permissible pressure loss (English) | Calcul de la section de conduite nécessaire et des pertes de pressions admissibles | Calcolo della sezione trasversale necessaria della tubazione e della caduta di pressione ammessa | xxx
Les données suivantes sont indispensables: | Als unternehmensspezifische Angaben sind erforderlich: | The company-specific data required: | Les données suivantes sont indispensables: | Le informazioni specifiche della ditta necessarie per i calcoli sono: | xxx
L'objectif de ce Tool est, à l'aide des données spécifiques à l'entreprise, de dimensionner l'installation d'air comprimé (diamètre des conduites) et de calculer les pertes de pression admissibles | Ziel dieses Tools ist es, mit Hilfe unternehmensspezifischer Angaben, die erforderliche Rohrdimensionierung für Druckluftanlagen, sowie den zulässigen Druckverlust zu berechnen. | The aim of this tool is to calculate the necessary pipe dimensions for compressed air systems and the permissible pressure loss with the help of company-specific data | L'objectif de ce Tool est, à l'aide des données spécifiques à l'entreprise, de dimensionner l'installation d'air comprimé (diamètre des conduites) et de calculer les pertes de pression admissibles | Lo scopo di questo tool è di calcolare le dimensioni necessarie della tubatura e la caduta di pressione ammessa. | xxx
Pour le calcul de la section de conduite nécessaire : | Für die Berechnung des erforderliches Rohrleitungsquerschnittes: | To calculate the pipe cross-section required: | Pour le calcul de la section de conduite nécessaire : | Per il calcolo della sezione trasversale necessaria della tubazione: | xxx
xxx
1. Pression de service | 1. Betriebsdruck | 1. Operating pressure | 1. Pression de service | 1. Pressione di rete | xxx
2. Débit volumique | 2. Volumenstrom | 2. Volume flow | 2. Débit volumique | 2. Portata volumica | xxx
3. Longueur de conduite | 3. Länge der Rohrleitung | 3. Length of pipe | 3. Longueur de conduite | 3. Lunghezza della tubatura | xxx
4. Perte de pression admissible | 4. zulässiger Druckverlust | 4. Permissible pressure loss | 4. Perte de pression admissible | 4. Caduta di pressione ammessa | xxx
xxx
La section de conduite nécessaire (diamètre intérieur) et la vitesse d'écoulement dans les conduites vont êtres calculées à partir de ces données. | Aus diesen Angaben wird dann der erforderliche Rohrleitungsquerschnitt (Innendurchmesser) und die Strömungsgeschwindigkeit in der Rohrleitung berechnet | The pipe cross-section (internal diameter) required and the flow velocity in the pipe are then calculated using these data | La section de conduite nécessaire (diamètre intérieur) et la vitesse d'écoulement dans les conduites vont êtres calculées à partir de ces données. | Tramite queste informazioni viene infine calcolata la sezione trasversale necessaria della tubazione (diametro interno) e la velocità di flusso nella tubazione. | xxx
xxx
Pour le calcul des pertes de pertes de pression dans une conduite : | Für die Berechnung des Druckverlustes in einer Rohrleitung: | To calculate the pressure loss in a pipe: | Pour le calcul des pertes de pertes de pression dans une conduite : | Per il calcolo della caduta di pressione nella tubazione: | xxx
xxx
1. Pression de service | 1. Betriebsdruck | 1. Operating pressure | 1. Pression de service | 1. Pressione di rete | xxx
2. Débit volumique | 2. Volumenstrom | 2. Volume flow | 2. Débit volumique | 2. Portata volumica | xxx
3. Longueur de conduite | 3. Länge der Rohrleitung | 3. Pipe length | 3. Longueur de conduite | 3. Lunghezza della tubazione | xxx
4. Diamètre intérieur des conduites | 4. Innendurchmesser der Rohrleitung | 4. Internal diameter of pipe | 4. Diamètre intérieur des conduites | 4. Diametro interno della tubazione | xxx
xxx
Les pertes de pression admissible et la vitesse d'écoulement dans les conduites vont êtres calculées à partir de ces données. | Aus diesen Angaben wird dann der zulässige Druckverlust und die Strömungsgeschwindigkeit in der Rohrleitung berechnet | The permissible pressure loss and the flow velocity in the pipe are then calculated using these data | Les pertes de pression admissible et la vitesse d'écoulement dans les conduites vont êtres calculées à partir de ces données. | Tramite queste informazioni viene calcola la caduta di pressione ammessa e la velocità di flusso nella tubazione. | xxx
xxx
Copyright: Fraunhofer ISI, 76139 Karlsruhe 2005. | Copyright: Fraunhofer ISI, 76139 Karlsruhe, 2005. | Copyright: Fraunhofer ISI, 76139 Karlsruhe, 2005. | Copyright: Fraunhofer ISI, 76139 Karlsruhe 2005. | Copyright: Fraunhofer ISI, 76139 Karlsruhe, 2005. | xxx
Contact: Dr. Peter Radgen, Tel. +49/7216809295; peter.radgen@isi.fraunhofer.de | Kontakt: Dr. Peter Radgen, Tel. +49/7216809295; peter.radgen@isi.fraunhofer.de | Contact: Dr. Peter Radgen, Tel. +49/7216809295; peter.radgen@isi.fraunhofer.de | Contact: Dr. Peter Radgen, Tel. +49/7216809295; peter.radgen@isi.fraunhofer.de | Contatto: Dr. Peter Radgen, Tel. +49/7216809295; peter.radgen@isi.fraunhofer.de | xxx
Ce programme ne doit pas être diffusé de façon payante. | Dieses Programm darf nicht entgeltpflichtig weitergegeben werden | A fee may not be charged for passing on this program | Ce programme ne doit pas être diffusé de façon payante. | Questo programma non può essere diffuso a pagamento. | xxx
xxx
Calcul de la section de conduite di | Berechnung des Rohrleitungsquerschnittes di | Calculating the pipe cross-section di | Calcul de la section de conduite di | Calcolo della sezione trasversale della tubazione di | xxx
Calcul des pertes de pression dans une conduite d'air comprimé | Berechnung des Druckverlustes in einer Druckluftleitung | Calculating the pressure loss in a compressed air pipe | Calcul des pertes de pression dans une conduite d'air comprimé | Calcolo della caduta di pressione nella tubazione | xxx
xxx
Grandeur | Größe | Size | Grandeur | Grandezza | xxx
Unité | Einheit | Unit | Unité | Unità | xxx
Valeur | Wert | Value | Valeur | Valore | xxx
Valeur saisie | Eingabewerte | Input values | Valeur saisie | Valori immessi | xxx
Pression de service | Betriebsdruck | Operating pressure | Pression de service | Pressione di rete | xxx
Débit volumique dans les conditions d'admission (1 bar abs) | Volumenstrom bei Ansaugbedingungen (1 bar abs) | Volume flow under inlet conditions (1 bar abs) | Débit volumique dans les conditions d'admission (1 bar abs) | Portata volumica a condizioni d'aspirazione (1 bar ass) | xxx
Longueur de conduite | Rohrleitungslänge | Pipe length | Longueur de conduite | Lunghezza della tubazione | xxx
Perte de pression admissible (la valeur doit être inférieure à 0,05 bar) | zulässiger Druckverlust (Wert sollte kleiner 0,05 bar sein) | permissible pressure loss (value should be smaller than 0.05 bar) | Perte de pression admissible (la valeur doit être inférieure à 0,05 bar) | Caduta di pressione ammessa (dovrebbe essere inferiore a 0,05 bar) | xxx
Facteur d'addition pour les armatures | Zuschlagsfaktor für Amaturen | Multiplier for valves and fittings | Facteur d'addition pour les armatures | Fattore d'addizione per l'armatura | xxx
Résultat | Ergebnis | Result | Résultat | Risultato | xxx
Section de conduite nécessaire (diamètre intérieur) | Erforderlicher Rohrleitungsquerschnitt (Innendurchmesser) | Required pipe cross-section (internal diameter) | Section de conduite nécessaire (diamètre intérieur) | Sezione trasversale necessaria della condotta (diametro interno) | xxx
Vitesse de l'écoulement dans les conduites | Strömungsgeschwindigkeit in der Rohleitung | Flow velocity in the pipe | Vitesse de l'écoulement dans les conduites | Velocità di flusso nella tubazione | xxx
Section de conduite (diamètre intérieur) | Rohrleitungsquerschnitt (Innendurchmesser) | Pipe cross-section (internal diameter) | Section de conduite (diamètre intérieur) | Sezione trasversale della condotta (diametro interno) | xxx
Perte de pression (la valeur doit être inférieure à 0,05 bar) | Druckverlust (Wert sollte kleiner 0,05 bar sein) | Pressure loss (value should be smaller than 0.05 bar) | Perte de pression (la valeur doit être inférieure à 0,05 bar) | Caduta di pressione (dovrebbe essere inferiore a 0,05 bar) | xxx
bar (abs) | bar (abs) | bar (abs) | bar (abs) | bar (ass) | xxx
m³/min | m³/min | m³/min | m³/min | m³/min | xxx
m | m | m | m | m | xxx
bar | bar | bar | bar | bar | xxx
mm | mm | mm | mm | mm | xxx
m/s | m/s | m/s | m/s | m/s | xxx
xxx
Doit être rempli | muss ausgefüllt werden | must be completed | Doit être rempli | campo obbligatorio | xxx
Peut être rempli | kann ausgefüllt werden | may be completed | Peut être rempli | campo facoltativo | xxx
sera calculé | wird berechnet | will be calculated | sera calculé | il valore sarà calcolato | xxx
Choix de la langue | Sprache wählen | Select language | Choix de la langue | Scelta della lingua | xxx1
Introduction | Einführung | Introduction | Introduction | Introduzione | xxx2
Section des conduites | Rohrleitungsquerschnitt | Pipe cross-section | Section des conduites | Sezione trasversale | xxx3
Pertes de pression | Druckverlust | Pressure loss | Pertes de pression | Caduta di pressione | xxx4
Tableau de conversion | Umrechnungstabelle | Conversion table | Tableau de conversion | Tavola di conversione | xxx5
Dimensionnement approximatif de la répartition d'air comprimé | Grobdimensionierung Druckluftverteilung | Approx. dimensions of compressed air distribution | Dimensionnement approximatif de la répartition d'air comprimé | Dimensionamento approssimativo della distribuzione d'aria compressa | xxx
Calcul des pertes de pressions en conduite | Druckverlustberechnung Rohrleitung | Calculating pressure loss in piping | Calcul des pertes de pressions en conduite | Calcolo della caduta di pressione nella tubazione | xxx
xxx
Erreur | Fehler | Error | Erreur | Errore | xxx
xxx
Valeur standard : 50% | Standartwert: 50 % | Standard value: 50 % | Valeur standard : 50% | Valore standard: 50 % | xxx
xxx
Tableau de conversion, diamètre intérieur des tuyaux d'acier | Umrechnungstabelle Innendurchmesser Stahlrohre | Conversion table internal diameter of steel pipes | Tableau de conversion, diamètre intérieur des tuyaux d'acier | Tavola di conversione, diametro interno dei tubi in acciaio | xxx
Diamètre nominal | Nennweite DN | Nominal diameter DN | Diamètre nominal | Diametro nominale | xxx
Diamètre intérieur des tuyaux d'acier (-) env. [mm] | Innendurchmesser Stahlrohr (mittelschwer) ca. [mm] | Internal diameter steel pipe (medium weight) approx. [mm] | Diamètre intérieur des tuyaux d'acier (-) env. [mm] | Diametro interno approssimativo dei tubi in acciaio (mediamente pesanti) [mm] | xxx
xxx
Retour au dimensionnement des conduites | zurück zu Rohrdimensionierung | back to pipe dimensions | Retour au dimensionnement des conduites | Torna al dimensionamento della tubazione | xxx
Retour aux pertes de pressions | zurück zu Druckverlust | back to pressure loss | Retour aux pertes de pressions | Torna alla caduta di pressione | xxx
xxx
Montrer le tableau de conversion pour le diamètre intérieur des tuyaux en acier | Umrechnungstabelle für Stahlrohrinnendurchmesser anzeigen | Show conversion table for internal diameter of steel pipes | Montrer le tableau de conversion pour le diamètre intérieur des tuyaux en acier | Mostrare la tavola di conversione per il diametro interno dei tubi in acciaio | xxx
xxx
Légende | Legende | Legends | Légende | Legenda | xxx
xxx
Commencer | Start | Start | Commencer | Inizio | xxx
Pour le calcul des pertes de pression | Zur Berechnung des Druckverlustes | To calculate pressure loss | Pour le calcul des pertes de pression | Al calcolo della caduta di pressione | xxx
Pour le calcul de la section des conduites | Zur Berechnung des Rohrleitungsquerschnittes | To calculate pipe cross-section | Pour le calcul de la section des conduites | Al calcolo della sezione trasversale della tubazione | xxx
Dimensionnement de conduite | Rohrleitungsdimensionierung | Dimensioning of pipe cross section | Dimensionnement de conduite | Dimensionamento della tubazione | xxx
fr: Bei dem System handelt es sich um eine Ringleitung | Bei dem System handelt es sich um eine Ringleitung | eng: Bei dem System handelt es sich um eine Ringleitung | fr: Bei dem System handelt es sich um eine Ringleitung | it: Bei dem System handelt es sich um eine Ringleitung | xxx
Système compose du conduite circulaire | Bei dem System handelt es sich um eine Ringleitung | The system is build as circular main | Système compose du conduite circulaire | Il sistema è configurazione come conduttura circolare | ES:xxx